## icerik_2
Item | References | Value | Footprint | Quantity | Brand | Product Number
1 | C1, C1, C3, C3, C5, C5, C6, C6, C6, C6, C7, C7, C7, C7, C7, C7, C8, C8, C8, C8, C9, C9, C9, C9, C10, C10, C10, C10, C13, C13 | 100n | C_0402_1005Metric | 30 | Murata | GRM188R71C104KA01D
2 | C4, C4, C5, C5, C10, C10, C11, C11, C12, C12, C14, C14, C15, C15, C16, C16, C17, C17, C18, C18, C19, C19, C22, C22 | 100n | C_0603_1608Metric | 24 | Murata | GRM21BR71C104KA01L
3 | C1, C1, C2, C2, C7, C7, C9, C9, C24, C24, C26, C26, C27, C27 | 4u7 | C_1206_3216Metric | 14 | KEMET | C1206C4R7C105KNE
4 | C3, C3, C6, C6, C6, C6, C13, C13, C23, C23 | 4u7 | C_0603_1608Metric | 10 | Murata | GRM21BR61C475KE15
5 | C2, C2, C3, C3, C4, C4, C5, C5 | 10uf | C_0402_1005Metric | 8 | KEMET | C0402C105K4PACTU
6 | C9, C9, C10, C10, C11, C11, C12, C12 | 10n | C_0402_1005Metric | 8 | Murata | GRM188R61A103KA88
7 | C13, C13, C14, C14, C14, C14, C15, C15 | 12p | C_0402_1005Metric | 8 | Murata | GRM155R71C123KE15
8 | C1, C1, C2, C2, C8, C8 | 10u | C_0603_1608Metric | 6 | Murata | GRM21BR60J107ME15
9 | C2, C2, C4, C4, C5, C5 | 10u | C_1206_3216Metric | 6 | KEMET | C1206X105KAT2A
10 | C11, C11, C12, C12, C28, C28 | 10pf | C_0402_1005Metric | 6 | Murata | GRM155R71C102KA01
11 | C4, C4, C11, C11 | 1u | C_0402_1005Metric | 4 | Murata | GRM155R71C106KA01
12 | C16, C16, C17, C17 | 2u2 | C_0201_0603Metric | 4 | Murata | GRM21BR61C222KA12
13 | C20, C20, C21, C21 | 10p | C_0603_1608Metric | 4 | Murata | GRM155R71C101KE15
14 | C3, C3 | 10n | C_1206_3216Metric | 2 | Murata | GRM21BR71C103KA12
15 | C8, C8 | 100n | C_1206_3216Metric | 2 | Murata | GRM21BR71C104KA12
16 | C12, C12 | 33n | C_0402_1005Metric | 2 | Murata | GRM188R71C333KA01
17 | C15, C15 | 1p5 | C_0402_1005Metric | 2 | Murata | GRM188R71C15KA01
18 | C16, C16 | 1p | C_0402_1005Metric | 2 | Murata | GRM188R71C10KA01
19 | C17, C17 | 2n2 | C_0402_1005Metric | 2 | Murata | GRM188R71C22KA01
20 | C18, C18 | 4p7 | C_0402_1005Metric | 2 | Murata | GRM188R71C47KA01
21 | C25, C25 | 100n | C_0805_2012Metric | 2 | KEMET | C0805C104K5PACTU
22 | R1, R1, R7, R7, R8, R8, R8, R8, R9, R9, R9, R9, R10, R10, R11, R11, R12, R12, R13, R13, R15, R15, R19, R19, R20, R20, R26, R26, R27, R27, R28, R28, R29, R29, R30, R30 | 2,2k | R_0402_1005Metric | 36 | Yageo | RC0402FR-0722KL
23 | R4, R4, R5, R5, R9, R9, R10, R10, R12, R12, R13, R13, R14, R14, R22, R22 | 10k | R_0402_1005Metric | 16 | Yageo | RC0402FR-0710KL
24 | R6, R6, R21, R21, R22, R22, R23, R23, R24, R24, R25, R25 | 20k | R_0402_1005Metric | 12 | Yageo | RC0402FR-0720KL
25 | R15, R15, R16, R16, R17, R17, R19, R19, R20, R20, R21, R21 | 33 | R_0402_1005Metric | 12 | Yageo | RC0402FR-0733KR
26 | R1, R1, R2, R2, R3, R3, R10, R10, R11, R11 | 5,1k | R_0402_1005Metric | 10 | Yageo | RC0402FR-0751KL
27 | R2, R2, R3, R3, R5, R5 | 2k2 | R_0603_1608Metric | 6 | Yageo | RC0603FR-0722KL
28 | R3, R3, R4, R4 | 2k2 | R_1206_3216Metric | 4 | Yageo | RC1206FR-0722KL
29 | R6, R6, R18, R18 | 100 | R_0402_1005Metric | 4 | Yageo | RC0402FR-07100KL
30 | R16, R16, R18, R18 | 20k | R_0805_2012Metric | 4 | Yageo | RC0805FR-0720KL
31 | R1, R1 | 68k | R_0603_1608Metric | 2 | Yageo | RC0603FR-0768KL
32 | R1, R1 | 20k | R_1206_3216Metric | 2 | Yageo | RC1206FR-0720KL
33 | R2, R2 | 100k | R_0603_1608Metric | 2 | Yageo | RC0603JR-07100RL
34 | R2, R2 | 12m | R_1206_3216Metric | 2 | Generic | 12M? resistor*
35 | R3, R3 | 47k | R_0603_1608Metric | 2 | Yageo | RC0603FR-0747KL
36 | R4, R4 | 15k | R_0603_1608Metric | 2 | Yageo | RC0603FR-0715KL
37 | R4, R4 | 22k | R_0402_1005Metric | 2 | Yageo | RC0402FR-0722KL
38 | R5, R5 | 1k | R_0603_1608Metric | 2 | Yageo | RC0603FR-0701KL
39 | R5, R5 | 1M | R_0402_1005Metric | 2 | Yageo | RC0402FR-071M0KL
40 | R6, R6 | 270 | R_0603_1608Metric | 2 | Yageo | RC0603JR-07270RL
41 | R7, R7 | 22 | R_0603_1608Metric | 2 | Yageo | RC0603JR-0722RL
42 | R7, R7 | 1,5k | R_0402_1005Metric | 2 | Yageo | RC0402FR-0715KL
43 | R11, R11 | 47 | R_0402_1005Metric | 2 | Yageo | RC0402JR-0747RL
44 | R12, R12 | 10k | R_0201_0603Metric | 2 | Yageo | RC0201JR-0710KL
45 | R14, R14 | DNP | R_0402_1005Metric | 2 |  | DNP
46 | R17, R17 | 2k2 | R_0805_2012Metric | 2 | Yageo | RC0805FR-0722KL
47 | L1, L1 | 10m | L_Sunlord_MWSA0518S | 2 | Sunlord | MWSA0518S
48 | L1, L1 | 3n9 | L_0402_1005Metric | 2 | Murata | LQW32PN3R9A
49 | L1, L1 | 47u | IND_4.00x4.00mm | 2 | Murata | LQW32CN47U
50 | L2, L2 | 39n | L_0402_1005Metric | 2 | Murata | LQW32PN39A
51 | L2, L2 | 8n2 | L_0402_1005Metric | 2 | Murata | LQW32PN8N2A
52 | L3, L3 | 2n7 | L_0402_1005Metric | 2 | Murata | LQW32PN2N7A
53 | D1, D1, D3, D3 | B5819W | D_SOD-123 | 4 |  | B5819W
54 | D1, D1 | GR | LED_0603_1608Metric | 2 | Kingbright | LED 0603 Green
55 | D1, D1 | LRC LESD3Z5.0T1G | D_SOD-323 | 2 | LRC | LESD3Z5.0T1G
56 | D1, D1 | LED | LED_0603_1608Metric | 2 | Generic | Red LED 0603
57 | D2, D2 | PWR ON | LED_0603_1608Metric | 2 | Kingbright | LED 0603 Indicator
58 | D2, D2 | SD03 | D_SOD-323 | 2 | Diodes Inc. | SD03
59 | D2, D2 | YE | LED_0603_1608Metric | 2 | Generic | Yellow LED 0603
60 | D2, D2 | LED | LED_0402_1005Metric | 2 | Generic | LED 0402
61 | D3, D3 | LED RED | LED_0603_1608Metric | 2 | Generic | Red LED 0603
62 | D4, D4 | OK | LED_0603_1608Metric | 2 | Generic | Green LED 0603
63 | D4, D4 | LED GREEN | LED_0603_1608Metric | 2 | Generic | Green LED 0603
64 | U2, U2, U2, U2 | USBLC6-2SC6 | SOT-23-6 | 4 | Texas Instruments | USBLC6-2SC6
65 | U1, U1 | TPMP2359DJ | SOT-23-6 | 2 |  | TPMP2359DJ
66 | U1, U1 | ME6216A33XG | TSOT-23 | 2 |  | ME6216A33XG
67 | U1, U1 | XC6206P332MR | SOT-23 | 2 |  | XC6206P332MR
68 | U1, U1 | CYPD3177-24LQ | QFN-24-1EP_4x4mm_P0.5mm_EP2.75x2.75mm | 2 |  | CYPD3177-24LQ
69 | U2, U2 | STM32F103CBTx | LQFP-48_7x7mm_P0.5mm | 2 | STMicroelectronics | STM32F103CBT6
70 | U2, U2 | INA180A3 | SOT-23-5 | 2 |  | INA180A3
71 | U3, U3 | STM32F405RGT6 | LQFP-64_10x10mm_P0.5mm | 2 | STMicroelectronics | STM32F405RGT6
72 | U3, U3 | STM32L432KBU6 | QFN-32-1EP_5x5mm_P0.5mm_EP3.45x3.45mm | 2 | STMicroelectronics | STM32L432KBU6
73 | U3, U3 | STM32F401RCTx | LQFP-64_10x10mm_P0.5mm | 2 | STMicroelectronics | STM32F401RCT6
74 | U4, U4 | nRF24L01P | QFN-20-1EP_4x4mm_P0.5mm_EP2.5x2.5mm | 2 | Nordic Semiconductor | nRF24L01+
75 | U4, U4 | LTC4365xTS8 | TSOT-23-8 | 2 | Linear Technology | LTC4365xTS8
76 | Y1, Y1 | SX3B16.000F0910F30 | Crystal_SMD_3225-4Pin_3.2x2.5mm | 2 | Epson | SX3B16.000F0910F30
77 | Y1, Y1 | Crystal_GND24 | Crystal_SMD_5032-4Pin_5.0x3.2mm | 2 | Epson | Crystal GND24
78 | Y1, Y1 | 16MHz | Crystal_SMD_3225-4Pin_3.2x2.5mm | 2 | Generic | 16MHz Crystal
79 | Y1, Y1 | Crystal_GND23 | Crystal_SMD_2520-4Pin_2.5x2.0mm | 2 | Generic | SMD Crystal for GND23
80 | F1, F1 | FMC16501WBTP | Fuse_0603_1608Metric | 2 | Bourns | FMC16501WBTP
81 | F1, F1 | 100mA | Fuse_1206_3216Metric | 2 | Littelfuse | 1206 Fuse 100mA
82 | F1, F1 | 250mA | Fuse_1206_3216Metric | 2 | Littelfuse | 1206 Fuse 250mA
83 | SW1, SW1, SW1, SW1 | SW_SPDT | SW_SPDT_CK_JS102011SAQN | 4 |  | CK JS102011SAQN
84 | mouse-bite-1mm-slot, mouse-bite-1mm-slot, … | VAL** | mouse-bite-1mm-slot | 56 | JLCPCB | Mouse Bite 1mm Slot
85 | REF**, REF**, REF**, REF**, REF**, REF**, REF**, REF** | Fiducial_0.75mm_Mask1.5mm | Fiducial_0.75mm_Mask1.5mm | 8 | Generic | Fiducial 0.75mm Mask1.5mm
86 | , , , | Fiducial_1mm_Mask3mm | Fiducial_1mm_Mask3mm | 4 | Generic | Fiducial 1mm Mask3mm
87 | Q1, Q1, Q2, Q2 | DMP3099L | SOT-23 | 4 |  | DMP3099L
88 | REF**, REF**, REF**, REF** | Fiducial_0.5mm_Mask1mm | Fiducial_0.5mm_Mask1mm | 4 | Generic | Fiducial 0.5mm Mask1mm
89 | , | Fiducial_1.5mm_Mask3mm | Fiducial_1.5mm_Mask3mm | 2 | Generic | Fiducial 1.5mm Mask3mm
90 | FB1, FB1 | FerriteBead_Small | L_0805_2012Metric | 2 | Murata | BLM21PG121SN1D
91 | FB1, FB1 | 100 @ 100MHz | L_0805_2012Metric | 2 | Murata | BLM21PG121SN1D 100@100MHz
92 | Q1, Q1 | AO3401A | SOT-23-3L_AOS | 2 |  | AO3401A
93 | Q1, Q1 | TWGMC S9014 | SOT-23 | 2 |  | TWGMC S9014
94 | Q3, Q3 | 2N7002NXAK | SOT-23-3 | 2 |  | 2N7002NXAK
95 | J1, J1 | TerminalBlock_Phoenix_PT-1 | 5-2-3.5-H_1x02_P3.50mm_Horizontal | 2 | Phoenix | PT-1.5-2-3.5 Screw Terminal
96 | J1, J1 | USB_C_Receptacle_USB2.0_16P | USB_C_Receptacle_G-Switch_GT-USB-7010ASV | 2 | G-Switch | GT-USB-7010ASV
97 | J1, J1 | USB_B_Micro | 101181930001LF | 2 | Amphenol | 101181930001LF
98 | J1, J1 | USB_C_Receptacle_USB2.0_16P | USB_C_Receptacle_HCTL_HC-TYPE-C-16P-01A | 2 | HCTL | HC-TYPE-C-16P-01A
99 | J2, J2 | Conn_02x05_Odd_Even | PinSocket_2x05_P1.27mm_Vertical_SMD | 2 | Samtec | PinSocket 2x05 P1.27mm
100 | J2, J2 | SMA | SMA_Samtec_SMA-J-P-X-ST-EM1_EdgeMount | 2 | Samtec | SMA-J-P-X-ST-EM1
101 | J2, J2 | Conn_01x10_Socket | Hirose_DF13-10P-1.25DSA_1x10_P1.25mm_Vertical | 2 | Hirose | DF13-10P-1.25DSA
102 | J2, J2 | PJ-058A | CUI_PJ-058A | 2 | CUI | PJ-058A
103 | J3, J3 | USB_B_Micro | USB_Micro-B_Amphenol_10103594-0001LF_Horizontal | 2 | Amphenol | 10103594-0001LF
104 | J3, J3 | Conn_01x04_Socket | FanPinHeader_1x04_P2.54mm_Vertical | 2 | Generic | Fan Pin Header 1x04
105 | J3, J3 | ARM 10pin | PinHeader_2x05_P1.27mm_Vertical | 2 | Generic | ARM 10pin Pin Header 2x05
106 | J4, J4 | Conn_01x04 | Molex_CLIK-Mate_502386-0470_1x04-1MP_P1.25mm_Horizontal | 2 | Molex | CLIK-Mate 502386-0470
107 | J4, J4 | Conn_01x04 | Samtec_UMPS-04-XX.X-X-V-S_1x04_P2.0mm_Socket | 2 | Samtec | UMPS-04
108 | J5, J5 | Conn_02x07_Odd_Even | Samtec_HLE-107-02-xxx-DV_2x07_P2.54mm_Horizontal | 2 | Samtec | HLE-107-02
109 | J6, J6 | Conn_01x03 | PinHeader_1x03_P1.27mm_Vertical_SMD_Pin1Right | 2 | Generic | Pin Header 1x03 P1.27mm